## Hoja 1
Instrucción | Opcode | INC SP 16 | DEC SP 15 | S PC 14 | S ADD 13 - 12 |  | Sd IN 11 | LOAD PC 10 | LOAD A 9 | LOAD B 8 | S MUX A 7-6 |  | S MUXB 5-4 |  | S ALU 3-2-1 |  |  | WRITE 0 | NATURAL SIGS | CODIGO
NOP | 0000000 | 0 | 0 | 0 | 0 | 0 | 0 | 0 | 0 | 0 | 0 | 0 | 0 | 0 | 0 | 0 | 0 | 0 | 00000000000000000 | '00000000000000000' when '0000000', --NOP
MOV B,A | 0000001 | 0 | 0 | 0 | 0 | 0 | 0 | 0 | 0 | 1 | 1 | 0 | 0 | 0 | 0 | 0 | 0 | 0 | 00000000110000000 | '00000000110000000' when '0000001', --MOV B,A
MOV A,Lit | 0000010 | 0 | 0 | 0 | 0 | 0 | 0 | 0 | 1 | 0 | 0 | 0 | 1 | 1 | 0 | 0 | 0 | 0 | 00000001000110000 | '00000001000110000' when '0000010', --MOV A,Lit
MOV B,Lit | 0000011 | 0 | 0 | 0 | 0 | 0 | 0 | 0 | 0 | 1 | 0 | 0 | 1 | 1 | 0 | 0 | 0 | 0 | 00000000100110000 | '00000000100110000' when '0000011', --MOV B,Lit
MOV A,(Dir) | 0000100 | 0 | 0 | 0 | 0 | 1 | 0 | 0 | 1 | 0 | 0 | 0 | 1 | 0 | 0 | 0 | 0 | 0 | 00001001000100000 | '00001001000100000' when '0000100', --MOV A,(Dir)
MOV B,(Dir) | 0000101 | 0 | 0 | 0 | 0 | 1 | 0 | 0 | 0 | 1 | 0 | 0 | 1 | 0 | 0 | 0 | 0 | 0 | 00001000100100000 | '00001000100100000' when '0000101', --MOV B,(Dir)
MOV (Dir),A | 0000110 | 0 | 0 | 0 | 0 | 1 | 0 | 0 | 0 | 0 | 1 | 0 | 0 | 0 | 0 | 0 | 0 | 1 | 00001000010000001 | '00001000010000001' when '0000110', --MOV (Dir),A
MOV (Dir),B | 0000111 | 0 | 0 | 0 | 0 | 1 | 0 | 0 | 0 | 0 | 0 | 0 | 0 | 1 | 0 | 0 | 0 | 1 | 00001000000010001 | '00001000000010001' when '0000111', --MOV (Dir),B
MOV A,(B) | 0001000 | 0 | 0 | 0 | 1 | 1 | 0 | 0 | 1 | 0 | 0 | 0 | 1 | 0 | 0 | 0 | 0 | 0 | 00011001000100000 | '00011001000100000' when '0001000', --MOV A,(B)
MOV B,(B) | 0001001 | 0 | 0 | 0 | 1 | 1 | 0 | 0 | 0 | 1 | 0 | 0 | 1 | 0 | 0 | 0 | 0 | 0 | 00011000100100000 | '00011000100100000' when '0001001', --MOV B,(B)
MOV (B),A | 0001010 | 0 | 0 | 0 | 1 | 1 | 0 | 0 | 1 | 0 | 1 | 0 | 0 | 0 | 0 | 0 | 0 | 1 | 00011001010000001 | '00011001010000001' when '0001010', --MOV (B),A
ADD A,B | 0001011 | 0 | 0 | 0 | 0 | 0 | 0 | 0 | 1 | 0 | 1 | 0 | 0 | 1 | 0 | 0 | 0 | 0 | 00000001010010000 | '00000001010010000' when '0001011', --ADD A,B
ADD B,A | 0001100 | 0 | 0 | 0 | 0 | 0 | 0 | 0 | 0 | 1 | 1 | 0 | 0 | 1 | 0 | 0 | 0 | 0 | 00000000110010000 | '00000000110010000' when '0001100', --ADD B,A
ADD A,Lit | 0001101 | 0 | 0 | 0 | 0 | 0 | 0 | 0 | 1 | 0 | 1 | 0 | 1 | 1 | 0 | 0 | 0 | 0 | 00000001010110000 | '00000001010110000' when '0001101', --ADD A,Lit
ADD A,(Dir) | 0001110 | 0 | 0 | 0 | 1 | 0 | 0 | 0 | 1 | 0 | 1 | 0 | 1 | 0 | 0 | 0 | 0 | 0 | 00010001010100000 | '00010001010100000' when '0001110', --ADD A,(Dir)
ADD A,(B) | 0001111 | 0 | 0 | 0 | 1 | 1 | 0 | 0 | 0 | 1 | 1 | 0 | 1 | 0 | 0 | 0 | 0 | 0 | 00011000110100000 | '00011000110100000' when '0001111', --ADD A,(B)
ADD (Dir) | 0010000 | 0 | 0 | 0 | 1 | 0 | 0 | 0 | 0 | 0 | 1 | 0 | 0 | 1 | 0 | 0 | 0 | 1 | 00010000010010001 | '00010000010010001' when '0010000', --ADD (Dir)
SUB A,B | 0010001 | 0 | 0 | 0 | 0 | 0 | 0 | 0 | 1 | 0 | 1 | 0 | 0 | 1 | 0 | 0 | 1 | 0 | 00000001010010010 | '00000001010010010' when '0010001', --SUB A,B
SUB B,A | 0010010 | 0 | 0 | 0 | 0 | 0 | 0 | 0 | 0 | 1 | 1 | 0 | 0 | 1 | 0 | 0 | 1 | 0 | 00000000110010010 | '00000000110010010' when '0010010', --SUB B,A
SUB A,(Dir) | 0010011 | 0 | 0 | 0 | 1 | 0 | 0 | 0 | 1 | 0 | 1 | 0 | 1 | 0 | 0 | 0 | 1 | 0 | 00010001010100010 | '00010001010100010' when '0010011', --SUB A,(Dir)
SUB A,(B) | 0010100 | 0 | 0 | 0 | 1 | 1 | 0 | 0 | 1 | 0 | 1 | 0 | 1 | 0 | 0 | 0 | 1 | 0 | 00011001010100010 | '00011001010100010' when '0010100', --SUB A,(B)
SUB (Dir) | 0010101 | 0 | 0 | 0 | 1 | 0 | 0 | 0 | 0 | 0 | 1 | 0 | 0 | 1 | 0 | 0 | 1 | 1 | 00010000010010011 | '00010000010010011' when '0010101', --SUB (Dir)
AND A,B | 0010110 | 0 | 0 | 0 | 0 | 0 | 0 | 0 | 1 | 0 | 1 | 0 | 0 | 1 | 0 | 1 | 0 | 0 | 00000001010010100 | '00000001010010100' when '0010110', --AND A,B
AND B,A | 0010111 | 0 | 0 | 0 | 0 | 0 | 0 | 0 | 0 | 1 | 1 | 0 | 0 | 1 | 0 | 1 | 0 | 0 | 00000000110010100 | '00000000110010100' when '0010111', --AND B,A
AND A,Lit | 0011000 | 0 | 0 | 0 | 0 | 0 | 0 | 0 | 1 | 0 | 1 | 0 | 1 | 1 | 0 | 1 | 0 | 0 | 00000001010110100 | '00000001010110100' when '0011000', --AND A,Lit
AND A,(Dir) | 0011001 | 0 | 0 | 0 | 1 | 0 | 0 | 0 | 1 | 0 | 1 | 0 | 1 | 0 | 0 | 1 | 0 | 0 | 00010001010100100 | '00010001010100100' when '0011001', --AND A,(Dir)
AND A,(B) | 0011010 | 0 | 0 | 0 | 1 | 1 | 0 | 0 | 1 | 0 | 1 | 0 | 1 | 0 | 0 | 1 | 0 | 0 | 00011001010100100 | '00011001010100100' when '0011010', --AND A,(B)
AND(Dir) | 0011011 | 0 | 0 | 0 | 1 | 0 | 0 | 0 | 0 | 0 | 1 | 0 | 0 | 1 | 0 | 1 | 0 | 1 | 00010000010010101 | '00010000010010101' when '0011011', --AND(Dir)
OR A,B | 0011100 | 0 | 0 | 0 | 0 | 0 | 0 | 0 | 1 | 0 | 1 | 0 | 0 | 1 | 0 | 1 | 1 | 0 | 00000001010010110 | '00000001010010110' when '0011100', --OR A,B
OR B,A | 0011101 | 0 | 0 | 0 | 0 | 0 | 0 | 0 | 0 | 1 | 1 | 0 | 0 | 1 | 0 | 1 | 1 | 0 | 00000000110010110 | '00000000110010110' when '0011101', --OR B,A
OR A,Lit | 0011110 | 0 | 0 | 0 | 0 | 0 | 0 | 0 | 1 | 0 | 1 | 0 | 1 | 1 | 0 | 1 | 1 | 0 | 00000001010110110 | '00000001010110110' when '0011110', --OR A,Lit
OR A,(Dir) | 0011111 | 0 | 0 | 0 | 1 | 0 | 0 | 0 | 1 | 0 | 1 | 0 | 1 | 0 | 0 | 1 | 1 | 0 | 00010001010100110 | '00010001010100110' when '0011111', --OR A,(Dir)
OR A,(B) | 0100000 | 0 | 0 | 0 | 1 | 1 | 0 | 0 | 1 | 0 | 1 | 0 | 1 | 0 | 0 | 1 | 1 | 0 | 00011001010100110 | '00011001010100110' when '0100000', --OR A,(B)
OR (Dir) | 0100001 | 0 | 0 | 0 | 1 | 0 | 0 | 0 | 0 | 0 | 1 | 0 | 0 | 1 | 0 | 1 | 1 | 1 | 00010000010010111 | '00010000010010111' when '0100001', --OR (Dir)
NOT A | 0100010 | 0 | 0 | 0 | 0 | 0 | 0 | 0 | 1 | 0 | 1 | 0 | 0 | 0 | 1 | 0 | 1 | 0 | 00000001010001010 | '00000001010001010' when '0100010', --NOT A
NOT B,A | 0100011 | 0 | 0 | 0 | 0 | 0 | 0 | 0 | 0 | 1 | 1 | 0 | 0 | 0 | 1 | 0 | 1 | 0 | 00000000110001010 | '00000000110001010' when '0100011 ', --NOT B,A
0100100
0100101
0100110
0100111
XOR A,B | 0101000 | 0 | 0 | 0 | 0 | 0 | 0 | 0 | 1 | 0 | 1 | 0 | 0 | 1 | 1 | 0 | 0 | 0 | 00000001010011000 | '00000001010011000' when '0101000', --XOR A,B
XOR B,A | 0101001 | 0 | 0 | 0 | 0 | 0 | 0 | 0 | 0 | 1 | 1 | 0 | 0 | 1 | 1 | 0 | 0 | 0 | 00000000110011000 | '00000000110011000' when '0101001', --XOR B,A
XOR A,Lit | 0101010 | 0 | 0 | 0 | 0 | 0 | 0 | 0 | 1 | 0 | 1 | 0 | 1 | 1 | 1 | 0 | 0 | 0 | 00000001010111000 | '00000001010111000' when '0101010', --XOR A,Lit
XOR A,(Dir) | 0101011 | 0 | 0 | 0 | 1 | 0 | 0 | 0 | 1 | 0 | 1 | 0 | 1 | 0 | 1 | 0 | 0 | 0 | 00010001010101000 | '00010001010101000' when '0101011', --XOR A,(Dir)
XOR A,(B) | 0101100 | 0 | 0 | 0 | 1 | 1 | 0 | 0 | 1 | 0 | 1 | 0 | 1 | 0 | 1 | 0 | 0 | 0 | 00011001010101000 | '00011001010101000' when '0101100', --XOR A,(B)
XOR (Dir) | 0101101 | 0 | 0 | 0 | 1 | 0 | 0 | 0 | 0 | 0 | 1 | 0 | 0 | 1 | 1 | 0 | 0 | 1 | 00010000010011001 | '00010000010011001' when '0101101', --XOR (Dir)
SHL A | 0101110 | 0 | 0 | 0 | 0 | 0 | 0 | 0 | 1 | 0 | 1 | 0 | 0 | 0 | 1 | 1 | 0 | 0 | 00000001010001100 | '00000001010001100' when '0101110', --SHL A
SHL B,A | 0101111 | 0 | 0 | 0 | 0 | 0 | 0 | 0 | 0 | 1 | 1 | 0 | 0 | 0 | 1 | 1 | 0 | 0 | 00000000110001100 | '00000000110001100' when '0101111', --SHL B,A
0110000
0110001
0110010
SHL (Dir),A | 0110011 | 0 | 0 | 0 | 1 | 0 | 0 | 0 | 0 | 0 | 1 | 0 | 0 | 1 | 1 | 1 | 0 | 1 | 00010000010011101 | '00010000010011101' when '0110011', --SHL (Dir),A
SHR A | 0110100 | 0 | 0 | 0 | 0 | 0 | 0 | 0 | 1 | 0 | 1 | 0 | 0 | 0 | 1 | 1 | 1 | 0 | 00000001010001110 | '00000001010001110' when '0110100', --SHR A
SHR B,A | 0110101 | 0 | 0 | 0 | 0 | 0 | 0 | 0 | 0 | 1 | 1 | 0 | 0 | 0 | 1 | 1 | 1 | 0 | 00000000110001110 | '00000000110001110' when '0110101', --SHR B,A
0110110
0110111
0111000
SHR (Dir),A | 0111001 | 0 | 0 | 0 | 1 | 0 | 0 | 0 | 0 | 0 | 1 | 0 | 0 | 1 | 1 | 1 | 1 | 1 | 00010000010011111 | '00010000010011111' when '0111001', --SHR (Dir),A
INC B | 0111010 | 0 | 0 | 0 | 0 | 0 | 0 | 0 | 0 | 1 | 0 | 1 | 0 | 1 | 0 | 0 | 0 | 0 | 00000000101010000 | '00000000101010000' when '0111010', --INC B
CMP A,B | 0111011 | 0 | 0 | 0 | 0 | 0 | 0 | 0 | 0 | 0 | 1 | 0 | 0 | 1 | 0 | 0 | 1 | 0 | 00000000010010010 | '00000000010010010' when '0111011', --CMP A,B
CMP A,Lit | 0111100 | 0 | 0 | 0 | 0 | 0 | 0 | 0 | 0 | 0 | 1 | 0 | 1 | 1 | 0 | 0 | 1 | 0 | 00000000010110010 | '00000000010110010' when '0111100', --CMP A,Lit
JMP Ins | 0111101 | 0 | 0 | 0 | 0 | 0 | 0 | 1 | 0 | 0 | 0 | 0 | 0 | 0 | 0 | 0 | 0 | 0 | 00000010000000000 | '00000010000000000' when '0111101', --JMP Ins
0111110
0111111
ADD B,Lit | 1000000 | 0 | 0 | 0 | 0 | 0 | 0 | 0 | 0 | 1 | 1 | 0 | 1 | 1 | 0 | 0 | 0 | 0 | 00000000110110000 | '00000000110110000' when '1000000', --ADD B,Lit
ADD B,(Dir) | 1000001 | 0 | 0 | 0 | 1 | 0 | 0 | 0 | 0 | 1 | 1 | 0 | 1 | 0 | 0 | 0 | 0 | 0 | 00010000110100000 | '00010000110100000' when '1000001', --ADD B,(Dir)
SUB A,Lit | 1000010 | 0 | 0 | 0 | 0 | 0 | 0 | 0 | 1 | 0 | 1 | 0 | 1 | 1 | 0 | 0 | 1 | 0 | 00000001010110010 | '00000001010110010' when '1000010', --SUB A,Lit
SUB B,Lit | 1000011 | 0 | 0 | 0 | 0 | 0 | 0 | 0 | 0 | 1 | 1 | 0 | 1 | 1 | 0 | 0 | 1 | 0 | 00000000110110010 | '00000000110110010' when '1000011', --SUB B,Lit
SUB B,(Dir) | 1000100 | 0 | 0 | 0 | 1 | 0 | 0 | 0 | 0 | 1 | 1 | 0 | 1 | 0 | 0 | 0 | 1 | 0 | 00010000110100010 | '00010000110100010' when '1000100', --SUB B,(Dir)
AND B,Lit | 1000101 | 0 | 0 | 0 | 0 | 0 | 0 | 0 | 0 | 1 | 1 | 0 | 1 | 1 | 0 | 1 | 0 | 0 | 00000000110110100 | '00000000110110100' when '1000101', --AND B,Lit
RET | 1000110 | 0 | 0 | 1 | 0 | 1 | 0 | 1 | 0 | 0 | 0 | 0 | 0 | 0 | 0 | 0 | 0 | 0 | 00101010000000000 | '00101010000000000' when '1000110', --RET
OR B,Lit | 1000111 | 0 | 0 | 0 | 0 | 0 | 0 | 0 | 0 | 1 | 1 | 0 | 1 | 1 | 0 | 1 | 1 | 0 | 00000000110110110 | '00000000110110110' when '1000111', --OR B,Lit
OR B,(Dir) | 1001000 | 0 | 0 | 0 | 1 | 0 | 0 | 0 | 0 | 1 | 1 | 0 | 1 | 0 | 0 | 1 | 1 | 0 | 00010000110100110 | '00010000110100110' when '1001000', --OR B,(Dir)
XOR B,Lit | 1001001 | 0 | 0 | 0 | 0 | 0 | 0 | 0 | 0 | 1 | 1 | 0 | 1 | 1 | 1 | 0 | 0 | 0 | 00000000110111000 | '00000000110111000' when '1001001', --XOR B,Lit
XOR B,(Dir) | 1001010 | 0 | 0 | 0 | 1 | 0 | 0 | 0 | 0 | 1 | 1 | 0 | 1 | 0 | 1 | 0 | 0 | 0 | 00010000110101000 | '00010000110101000' when '1001010', --XOR B,(Dir)
INC (Dir) | 1001011 | 0 | 0 | 0 | 0 | 1 | 0 | 0 | 0 | 0 | 0 | 1 | 1 | 0 | 0 | 0 | 0 | 1 | 00001000001100001 | '00001000001100001' when '1001011', --INC (Dir)
CMP A,(Dir) | 1001100 | 0 | 0 | 0 | 1 | 0 | 0 | 0 | 0 | 0 | 1 | 0 | 1 | 0 | 0 | 0 | 1 | 0 | 00010000010100010 | '00010000010100010' when '1001100', --CMP A,(Dir)
JEQ Ins | 1001101 | 0 | 0 | 0 | 0 | 0 | 0 | 1 | 0 | 0 | 0 | 0 | 0 | 0 | 0 | 0 | 0 | 0 | 00000010000000000
JNE Ins | 1001110 | 0 | 0 | 0 | 0 | 0 | 0 | 1 | 0 | 0 | 0 | 0 | 0 | 0 | 0 | 0 | 0 | 0 | 00000010000000000
JGT Ins | 1001111 | 0 | 0 | 0 | 0 | 0 | 0 | 1 | 0 | 0 | 0 | 0 | 0 | 0 | 0 | 0 | 0 | 0 | 00000010000000000
JLT Ins | 1010000 | 0 | 0 | 0 | 0 | 0 | 0 | 1 | 0 | 0 | 0 | 0 | 0 | 0 | 0 | 0 | 0 | 0 | 00000010000000000
JGE Ins | 1010001 | 0 | 0 | 0 | 0 | 0 | 0 | 1 | 0 | 0 | 0 | 0 | 0 | 0 | 0 | 0 | 0 | 0 | 00000010000000000
JLE Ins | 1010010 | 0 | 0 | 0 | 0 | 0 | 0 | 1 | 0 | 0 | 0 | 0 | 0 | 0 | 0 | 0 | 0 | 0 | 00000010000000000
JCR Ins | 1010011 | 0 | 0 | 0 | 0 | 0 | 0 | 1 | 0 | 0 | 0 | 0 | 0 | 0 | 0 | 0 | 0 | 0 | 00000010000000000 | NO ESTA EN LA CU!!!!!!!
NOT (Dir),A | 1010100 | 0 | 0 | 0 | 1 | 0 | 0 | 0 | 0 | 0 | 1 | 0 | 0 | 1 | 1 | 0 | 1 | 1 | 00010000010011011 | '00010000010011011' when '1010100', --NOT (Dir),A
NOT (B),A | 1010101 | 0 | 0 | 0 | 1 | 0 | 0 | 0 | 0 | 1 | 0 | 0 | 1 | 1 | 1 | 0 | 1 | 1 | 00010000100111011 | '00010000100111011' when '1010101', --NOT (B),A
AND B,(Dir) | 1010110 | 0 | 0 | 0 | 1 | 0 | 0 | 0 | 0 | 1 | 0 | 0 | 1 | 0 | 0 | 1 | 0 | 0 | 00010000100100100 | '00010000100100100' when '1010110', --AND B,(Dir)
MOV (B),Lit | 1010111 | 0 | 0 | 0 | 1 | 0 | 0 | 0 | 0 | 1 | 1 | 0 | 1 | 1 | 0 | 0 | 0 | 0 | 00010000110110000 | '00010000110110000' when '1010111', --MOV (B),Lit
ADD B,(B) | 1011000 | 0 | 0 | 0 | 1 | 0 | 0 | 0 | 0 | 1 | 0 | 1 | 1 | 0 | 0 | 0 | 0 | 0 | 00010000101100000 | '00010000101100000' when '1011000', --ADD B,(B)
ADD (B),Lit | 1011001 | 0 | 0 | 0 | 1 | 0 | 0 | 0 | 0 | 0 | 1 | 0 | 1 | 1 | 0 | 0 | 0 | 1 | 00010000010110001 | '00010000010110001' when '1011001', --ADD (B),Lit
SUB B,(B) | 1011010 | 0 | 0 | 0 | 1 | 0 | 0 | 0 | 0 | 1 | 0 | 1 | 1 | 0 | 0 | 0 | 1 | 0 | 00010000101100010 | '00010000101100010' when '1011010', --SUB B,(B)
AND B,(B) | 1011011 | 0 | 0 | 0 | 1 | 0 | 0 | 0 | 0 | 1 | 0 | 1 | 1 | 0 | 0 | 1 | 0 | 0 | 00010000101100100 | '00010000101100100' when '1011011', --AND B,(B)
OR B,(B) | 1011100 | 0 | 0 | 0 | 1 | 0 | 0 | 0 | 0 | 1 | 0 | 1 | 1 | 0 | 0 | 1 | 1 | 0 | 00010000101100110 | '00010000101100110' when '1011100', --OR B,(B)
CALL Dir | 1011101 | 0 | 1 | 0 | 0 | 1 | 1 | 1 | 0 | 0 | 0 | 0 | 0 | 0 | 0 | 0 | 0 | 1 | 01001110000000001 | '01001110000000001' when '1011101', --CALL Dir
PUSH A | 1011110 | 0 | 1 | 0 | 0 | 1 | 0 | 0 | 0 | 0 | 1 | 0 | 0 | 0 | 0 | 0 | 0 | 1 | 01001000010000001 | '01001000010000001' when '1011110', --PUSH A
PUSH B | 1011111 | 0 | 1 | 0 | 0 | 1 | 0 | 0 | 0 | 0 | 0 | 0 | 0 | 1 | 0 | 0 | 0 | 1 | 01001000000010001 | '01001000000010001' when '1011111', --PUSH B
POP A | 1100000 | 0 | 0 | 0 | 0 | 1 | 0 | 0 | 1 | 0 | 0 | 0 | 1 | 0 | 0 | 0 | 0 | 0 | 00001001000100000 | '00001001000100000' when '1100000', --POP A
POP B | 1100001 | 0 | 0 | 0 | 0 | 1 | 0 | 0 | 0 | 1 | 0 | 0 | 1 | 0 | 0 | 0 | 0 | 0 | 00001000100100000 | '00001000100100000' when '1100001', --POP B
XOR B,(B) | 1100010 | 0 | 0 | 0 | 1 | 0 | 0 | 0 | 0 | 1 | 0 | 1 | 1 | 0 | 1 | 0 | 0 | 0 | 00010000101101000 | '00010000101101000' when '1100010', --XOR B,(B)
SHL (B),A | 1100011 | 0 | 0 | 0 | 1 | 0 | 0 | 0 | 1 | 0 | 1 | 0 | 0 | 1 | 1 | 1 | 0 | 1 | 00010001010011101 | '00010001010011101' when '1100011', --SHL (B),A
SHR (B),A | 1100100 | 0 | 0 | 0 | 1 | 0 | 0 | 0 | 1 | 0 | 1 | 0 | 0 | 1 | 1 | 1 | 1 | 0 | 00010001010011110 | '00010001010011110' when '1100100', --SHR (B),A
1100101
1100110
CMP A,(B) | 1100111 | 0 | 0 | 0 | 1 | 0 | 0 | 0 | 0 | 0 | 1 | 0 | 1 | 0 | 0 | 0 | 1 | 0 | 00010000010100010 | '00010000010100010' when '1100111', --CMP A,(B)
IN A,Lit | 1101000 | 0 | 0 | 0 | 0 | 0 | 0 | 0 | 1 | 0 | 1 | 1 | 0 | 0 | 0 | 0 | 0 | 0 | 00000001011000000 | '00000001011000000' when '1101000', --IN A,Lit
IN B,Lit | 1101001 | 0 | 0 | 0 | 0 | 0 | 0 | 0 | 0 | 1 | 1 | 1 | 0 | 0 | 0 | 0 | 0 | 0 | 00000000111000000 | '00000000111000000' when '1101001', --IN B,Lit
IN (B),Lit | 1101010 | 0 | 0 | 0 | 1 | 0 | 0 | 0 | 0 | 0 | 1 | 1 | 0 | 0 | 0 | 0 | 0 | 1 | 00010000011000001 | '00010000011000001' when '1101010', --IN (B),Lit
DEC SP,Lit | 1101011 | 0 | 1 | 0 | 0 | 0 | 0 | 0 | 0 | 0 | 0 | 0 | 0 | 0 | 0 | 0 | 0 | 0 | 01000000000000000 | '01000000000000000' when '1101011', --DEC SP,Lit
ADD SP,Lit | 1101100 | 1 | 0 | 0 | 0 | 0 | 0 | 0 | 0 | 0 | 0 | 0 | 0 | 0 | 0 | 0 | 0 | 0 | 10000000000000000 | '10000000000000000' when '1101100', --ADD SP,Lit
OUT A,B | 1101101 | [18 empty] | '' when '1101101', --OUT A,B
OUT A,(B) | 1101110 | [18 empty] | '' when '1101110', --OUT A,(B)
OUT A,(Dir) | 1101111 | [18 empty] | '' when '1101111', --OUT A,(Dir)
OUT A,Lit | 1110000 | [18 empty] | '' when '1110000', --OUT A,Lit
| 1110001 | [18 empty] | '' when '1110001', --
| 1110010 | [18 empty] | '' when '1110010', --
| 1110011 | [18 empty] | '' when '1110011', --
| 1110100 | [18 empty] | '' when '1110100', --
| 1110101 | [18 empty] | '' when '1110101', --
| 1110110 | [18 empty] | '' when '1110110', --
| 1110111 | [18 empty] | '' when '1110111', --
| 1111000 | [18 empty] | '' when '1111000', --
| 1111001 | [18 empty] | '' when '1111001', --
| 1111010 | [18 empty] | '' when '1111010', --
| 1111011 | [18 empty] | '' when '1111011', --
| 1111100 | [18 empty] | '' when '1111100', --
| 1111101 | [18 empty] | '' when '1111101', --
MOV A,B | 1111110 | 0 | 0 | 0 | 0 | 0 | 0 | 0 | 1 | 0 | 0 | 0 | 0 | 1 | 0 | 0 | 0 | 0 | 00000001000010000 | '00000001000010000' when '1111110', --MOV A,B
1111111